## KS
КОЛИЧЕСТВЕНА СМЕТКА ЗА ОБЕКТ: „Изграждане на подпорна стена на ул. "Морени", с. Кладница, община Перник”.
Поз. No | Наименование на СМР | Ед. мярка | Колич. | Ед. цена | Стойност
1 | Изкореняване на храсти (вкл. транспорт) | m2 | 70
2 | Изсичане на единични дървета (вкл. транспорт) | бр. | 2
3 | Изкоп с багер в земни почви, на транспорт | m3 | 188
4 | Изкоп до 2m в земни почви ръчно | m3 | 47
5 | Доизкопаване и подравняване откоси - ръчно | m3 | 11
6 | Отстраняване на хумус с дебелина над 10см | m3 | 13
7 | Извозване на земни маси до 5км | m3 | 259
8 | Депониране на земни маси | m3 | 259
9 | Кофраж на стоманобетонни стени и фундаменти | m2 | 304
10 | Декофриране на стоманобетонни стени и фундаменти | m2 | 304
11 | Изработка на армировка стомана АІ -ф8 и ф10 | kg | 931
12 | Изработка на армировка стомана АІІІ -№12 | kg | 2377
13 | Монтаж на армировка стомана АІ -ф8 и ф10 | kg | 931
14 | Монтажна армировка стомана АІІІ - №12 | kg | 2377
15 | Доставка на бетонова смес В10 /подложен/ | m3 | 10.5
16 | Полагане на бетонова смес В10 /подложен/ | m3 | 10.5
17 | Доставка на бетонова смес В30 за стоманобетонни стени и фундаменти | m3 | 132
18 | Полагане на бетонова смес В30 за стоманобетонни стени и фундаменти | m3 | 132
19 | Направа на деформационни фуги от пенополистирол, на разстояние по проект | m2 | 20
20 | Направа на барбакани с ф30 | бр. | 29
21 | Доставка и полагане на хидроизолация -обмазване с битум | m2 | 280
22 | Пясъчна подложка за дренажна тръба - ф110 | m3 | 3
23 | Доставка и полагане на дренажна тръба - ф110 | m` | 60
24 | Доставка и полагане на дренажна тръба - ф 200 | m` | 15
25 | Доставка на сортирана скална маса 40-60 за дренаж - ръчно | m3 | 26
26 | Полагане на сортирана скална маса 40-60 за дренаж - ръчно | m3 | 26
27 | Обратен насип от несортирана скална маса машинно | m3 | 48
28 | Трамбоване на обратен насип от несортирана скална маса машинно | m3 | 48
29 | Направа на отводнителен улей 35/35/75 | m` | 60
30 | Доставка и полагане на подложен бетон B10 - 10см за отводнителни улеи | m3 | 2
31 | Изкоп за вертикално планиране на улицата в участък пред ламели 2,3 и 4 | m3 | 16
32 | Доставка и полагане на сортирана скална маса 30-40 за направа на вертикална планировка на улица | m3 | 6
33 | Изграждане на ревизионна шахта и заустване в съществуваща канализация L=15m | бр. | 1
ВРЕМЕННА ОРГАНИЗАЦИЯ И БЕЗОПАСНОСТ НА ДВИЖЕНИЕТО ПРИ ИЗВЪРШВАНЕ НА СМР
Поз. No | Наименование на СМР | Ед. мярка | Колич. | Ед. цена | Стойност
1 | Временна организация на движението | глобална сума
ОБЩА СУМА БЕЗ ДДС:
ДДС:
ОБЩА СУМА C ДДС: