## Ivi u-k ксс
КОЛИЧЕСТВЕНO-СТОЙНОСТНА СМЕТКА ЗА ОБЕКТ: "Подмяна на водопровод и реконстркция на общински път в с. Студена, Община Перник" - първи участък
ПОДГОТВИТЕЛНИ И ЗЕМНИ РАБОТИ | Поз. № | Наименование на СМР | Ед. мярка | Количество | Ед.цена | Стойност
| 1 | Насип за пътища и оформяне на откоси от подходящи почви | m3 | 41.07
| 2 | Изкоп на земни почви и неподходящ материал за оформяне на банкет, откоси и земно легло (вкл. извозване до депо) | m3 | 336.43
| 3 | Разваляне на съществуваща паважна настилка (вкл. извозване до депо) | m2 | 3223.19
| 4 | Разваляне на съществуваща пътна конструкция (вкл. извозване до депо) | m3 | 386.97
| 5 | Профилиране и уплътняване на земно легло до Е0=40 MPa | m2 | 750.46
| 6 | Фрезоване на съществуваща асфалтобетонова настилка за кръстовища и зауствания (вкл. извозване до депо) | m3 | 3.32
Общо:
ПЪТНИ И АСФАЛТОВИ РАБОТИ | Поз. № | Наименование на СМР | Ед. мярка | Количество | Ед.цена | Стойност
| 7 | Плътен асфалтобетон тип "А" за износващ пласт - 4 см | t | 412.1107
| 8 | Трети битумен разлив | m2 | 3722.15
| 9 | Неплътен асфалтобетон за долен пласт на покритието- 4 см | t | 412.1107
| 10 | Втори битумен разлив | m2 | 4292.82
| 11 | Основен пласт от зърнести минерални материали обработени със органично свързващо вещество | t | 699.7642
| 12 | Първи битумен разлив | m2 | 4292.82
| 13 | Пътна основа от трошен камък | m3 | 350.488
| 14 | Бетонови водещи ивици 25/10/50 | m | 536
| 15 | Сортиран трошен камък за банкети с дебелина 15см | m3 | 153.9
Общо:
ОТВОДНЯВАНЕ И ПРИНАДЛЕЖНОСТИ НА ПЪТЯ | Поз. № | Наименование на СМР | Ед. мярка | Количество | Ед.цена | Стойност
| 16 | Възстановяване на пътна конструкция | m2 | 25
| 17 | Възстановяване на тротоарна конструкция | m2 | 22
| 18 | Направа на уличен отток | бр. | 5
| 19 | Направа на отводнителен бетонов улей 35/35/75см | m | 18.75
| 20 | Доставка и полагане на стоманена решетка за бетонов улей | m | 18.75
| 21 | Доставка и полагане отводнителни PVC тръби ф160мм | m | 72
| 22 | Доставка и полагане отводнителни PVC тръби ф200мм | m | 20.5
| 23 | Доставка и полагане на гофрирани PP SN 8 тръби ф315мм | m | 10
| 24 | Пътен водосток с преливно казанче | бр. | 1
| 25 | Изграждане на ревизионна шахта | бр. | 2
| 26 | Преместване на бетонов стълб | бр. | 1
Общо:
ДОСТЪПНА СРЕДА | Поз. № | Наименование на СМР | Ед. мярка | Количество | Ед.цена | Стойност
| 27 | Понижаване на бордюри при входове за гаражи и сгради, включително всички свързани с това разходи. | m | 121
| 28 | Понижаване на тротоар при входове за гаражи и сгради, включително всички свързани с това разходи. | m2 | 156
| 29 | Понижаване на бордюри при кръстовища и пешеходни пътеки, включително всички свързани с това разходи. | m | 60
| 30 | Понижаване на тротоар при кръстовища и пешеходни пътеки, включително всички свързани с това разходи. | m2 | 81
| 31 | Направа на тактилни ленти от червени бетонови плочи 40/40/5см , включително всички свързани с това разходи. | m | 24
Общо:
ХОРИЗОНТАЛНА МАРКИРОВКА | Поз. № | Наименование на СМР | Ед. мярка | Количество | Ед.цена | Стойност
| 32 | Доставка и полагане на хоризонтална маркировка от бяла боя, съгласно БДС 11925-80, включително всички свързани с това разходи - машинно | m2 | 202
| 33 | Доставка и полагане на хоризонтална маркировка от бяла боя, съгласно БДС 11925-80,включително всички свързани с това разходи - машинно и ръчно | m2 | 13.9
Общо:
ВЕРТИКАЛНА СИГНАЛИЗАЦИЯ | Поз. № | Наименование на СМР | Ед. мярка | Количество | Ед.цена | Стойност
| 34 | Доставка и монтаж на стандартни, рефлектиращи пътни знаци, клас-2, I-ви типоразмер, съгласно БДС 1517-74, включително всички свързани с това разходи. | бр. | 6
| 35 | Доставка и монтаж на стандартни, рефлектиращи пътни знаци, клас-2, II-ри типоразмер, съгласно БДС 1517-74, включително всички свързани с това разходи. | бр. | 12
| 36 | Укрепване на стандартни знаци, тръбни стойки ф 60 L = 3.0 м' , включително всички свързани с това разходи. | бр. | 15
Общо:
ВОБД | Поз. No | Наименование на СМР | Ед. мярка | Количество | Ед. цена | Стойност
| 37 | Доставка и монтаж на стандартни, рефлектиращи пътни знаци, клас-2, II-ри типоразмер, съгласно БДС 1517-74, включително всички свързани с това разходи. | глоб. сума | 1
Общо:
ВОДОПРОВОД - СТРОИТЕЛНИ РАБОТИ | Поз. № | Наименование на СМР | Ед. мярка | Количество | Ед. цена | Стойност
| 38 | Изкоп с багер на транспорт земни почви с ограничена ширина по улици | m3 | 1066.48
| 39 | Изкоп до 1.20м шир. и до 2м дълб.земни почви - ръчно ,по улици | m3 | 266.64
| 40 | Натоварване на земни почви с багер на транспорт | m3 | 1466.4
| 41 | Превоз земни почви със самосвал на 5км на депо | m3 | 1466.4
| 42 | Разриване с булдозер земни почви на депото | m3 | 1466.4
| 43 | Изкоп до 1.20м шир. и до 2м. дълб. скални почви - ръчно | m3 | 333.3
| 44 | Натоварване на скални почви с багер а транспорт | m3 | 333.3
| 45 | Превоз скални почви със самосвал на 5м на депо | m3 | 333.3
| 46 | Разриване с булдозер скални почви с булдозер на депо | m3 | 333.3
| 47 | Доставка на речен пясък за засипване около тръбите с трамбоване | m3 | 195.2
| 48 | Доставка и транспорт каменна фракция (едрина до 20мм) за обратен насип | m3 | 700.4
| 49 | Засипване на тесни изкопи с каменна фракция вкл. трамбоване | m3 | 700.4
| 50 | Натоварване и извозване на отпадъци със самосвал | m3 | 5
| 51 | Укрепване на гърне за ПХ | бр. | 4
| 52 | Укрепване на гърне за СК | бр. | 6
| 53 | Направа опорни блокове на хориз. и верт. чупки и при тройници | бр. | 18
| 54 | Полагане бетон В20 - неармиран за опорни блокове, ПХ и СК | бр. | 4.5
| 55 | Превоз бетон | m3 | 4.5
| 56 | Направа укрепване при пресичане на кабели | бр. | 26
| 57 | Доставка и монтаж стоманена тръба 325/6 за кожух на водопровода | m | 24
| 58 | Доставка и монтаж на предварително изолирана тръба ф 110 | m | 26
| 59 | Доставка на предварително изолирано коляно Ко 90º | бр. | 4
| 60 | Доставка и монтаж на опори за предварително изолиран тръбопровод | бр. | 12
| 61 | Доставка и монтаж на линзов компенсатор ф 219 | бр. | 1
| 62 | Направа по детайл на окачване на водопровод по мостови конструкции | бр. | 1
Общо:
ВОДОПРОВОД - МОНТАЖНИ РАБОТИ | Поз. № | Наименование на СМР | Ед. мярка | Количество | Ед. цена | Стойност
| 63 | Доставка и полагане на РЕ тръби тип 100 на челна заварка ф160/10атм | m | 119
| 64 | Също, но ф140/10атм. | m | 364
| 65 | Също, но ф110/10атм. | m | 136
| 66 | Също, но ф90/10атм. | m | 25
| 67 | Доставка и монтаж на РЕ фасонни парчета:
| 68 | - тройник Т 160/90 | бр. | 5
| 69 | - също, но Т 140/90 | бр. | 6
| 70 | - също, но Т 110/110 | бр. | 1
| 71 | - също, но Т 110/90 | бр. | 3
| 72 | - дъга ДГ 11º/110 | бр. | 2
| 73 | - намалител Н 160/140 | бр. | 1
| 74 | - също, но Н 140/110 | бр. | 1
| 75 | - преход фланшов ПФ 160 | бр. | 3
| 76 | - също, но ПФ 140 | бр. | 4
| 77 | - също, но ПФ 110 | бр. | 6
| 78 | - също, но ПФ 90 | бр. | 14
| 79 | - фланец глух ФГ 160 | бр. | 1
| 80 | - също, но ФГ 110 | бр. | 2
| 81 | - също, но ФГ 90 | бр. | 10
| 82 | Доставка и монтаж на СК 150 с охр. гарнитура | бр. | 1
| 83 | Също, но СК 125 | бр. | 2
| 84 | Също, но СК 100 | бр. | 3
| 85 | Доставка и монтаж на пожарен хидрант 70/80 - надземен | бр. | 4
| 86 | Доставка и монтаж на табели СК | бр. | 6
| 87 | Доставка и монтаж на табели ПХ | бр. | 4
| 88 | Доставка и полагане на сигнална лента | m | 620
| 89 | Доставка и полагане на детекторна лента | m | 620
| 90 | Изпитване на водопровод до ф 160 на водоплътност | m | 620
| 91 | Дезинфекция на водопровод | m | 620
Общо:
СГРАДНИ ОТКЛОНЕНИЯ 54БР. - МОНТАЖНИ РАБОТИ | Поз. № | Наименование на СМР | Ед. мярка | Количество | Ед. цена | Стойност
| 92 | Доставка и монтаж на водовземна скоба ЕО ф 160/25 | бр. | 10
| 93 | Също, но ЕО ф 140/25 | бр. | 36
| 94 | Също, но ЕО ф 110/25 | бр. | 8
| 95 | Доставка и монтаж на полиетиленови тръби ф 25 | m | 515
| 96 | Доставка и монтаж на преход с външна резба РЕ 25 | m | 108
| 97 | Доставка и монтаж на ТСК 3/4" с охр.гарнитура | бр. | 54
| 98 | Бетон под тротоарните кранове | m3 | 5.4
| 99 | Превключване на нов водопровод със сградните отклонения | бр. | 54
Общо:
ОБЩА СУМА БЕЗ ДДС:
ДДС:
ОБЩА СУМА C ДДС:
Note on E17: hp: това колоч. Е само за ивицата с асфалт, не е включен тр.кам. за заустване
Note on H24: Lili: м2 за основа