## Лист3
СТРОЕЖ :РЕКОНСТРУКЦИЯ ВВМ с.КРАЛЕВ ДОЛ
ВЪЗЛОЖИТЕЛ:ОБЩИНА ПЕРНИК
КОЛИЧЕСТВЕНО-СТОЙНОСТНА СМЕТКА за Обособена позиция №3
КАНАЛИЗАЦИЯ
№: | ВИДОВЕ РАБОТИ | МЯРКА | К-ВО | ЕД.ЦЕНА | СТОЙНОСТ
ПЪТНА ЧАСТ
1. | Рязане асфалтова настилка | м | 1030
2. | Разваляне асфалтова настилка | м2 | 1080
3. | Разваляне основа от заклинен камък | м3 | 210
4. | Натов. и извозване основа от камък на депо | м3 | 210
5. | Възстанов. асф. н-ка 4х4 см след водопровод | м2 | 420
6. | Тампониране асфалтови дупки | м2 | 300
7. | Фрезоване асфалтова настилка | м3 | 10
8. | Възстанов. асф. н-ка 4 см биндер след водопр. | м2 | 345
9. | Извозване асфалтови отпадъци | м3 | 8
10. | Дост.и полагане плътна асф.смес 4см. | м2 | 1500
11. | Разваляне и възстановаване тротоарна
| настилка | м2 | 20
РЕКОНСТРУКЦИЯ ВОДОПРОВОД
1. | Изкоп механизиран шир.0,6-1,2 м дълб.до 2м
| в т.з. почви при 2 ут.условия | м3 | 874
2. | Натоварване и извозване на з.п на 10 км | м3 | 437
3. | Натоварване и извозване на з.п на депо | м3 | 437
4. | Ръчен изкоп в т.з.п | м3 | 218
5. | Прехвърляне 2м верт. и 3 м хориз.р-ие з.п. | м3 | 218
6. | Натоварване и извозване з.п.ръчен изкоп | м3 | 218
7. | Доставка и полагане пясъчна подложка с деб.10 см | м3 | 220
8. | Доставка и полагане РЕ Ф90/1,0 | м | 550
9. | Направа на връзка на РЕФ90 с АЦ Ф80 | бр | 2
10 | Направа на връзка на РЕФ90 със същ.РЕ Ф90 мм | бр | 1
11. | Доставка и монтаж СК Ф80 мм | бр | 3
12. | Доставка и монтаж ПХ70/80 комплект със СК | бр | 2
13. | Доставка и полагане РЕ Ф 25 | м | 280
14. | Доставка и монтаж ТСК 3/4" | бр | 35
15. | Доставка и монтаж водовземна скоба ф25 | бр | 35
16. | Доставка и полагане гофрирани тръби Ф200 | м | 40
17. | Доставка и монтаж РШ с дълбочина до 2 м | бр | 2
18. | Доставка и полагане скална маса за за
| обратен насип | м3 | 870
19. | Трамбоване скална маса през 20 см | м3 | 870
20. | Разриване скална маса за обратен насип | м3 | 870
21. | Полагане сигнална лента | м | 550
22. | 3% непредвидени