## Лист1
КС | Количествена сметка
РЕМОНТ СТАЯ №1- 10ЕТ. | Изграждане на спортна площадка
на ул. "Протожерица", гр. Перник
№ | видове работи | мярка | колич. | цена | общо
1 | Машинен изкоп за подравняване на терена d=35cm | м3 | 210
2 | Машинен изкоп за ивични основи Н=50см. под терена | м3 | 15
3 | Натоварване и извозване на плътни земни маси | м3 | 225
4 | Доставка и монтаж на армировка за стоманобетонов пояс по контура на площадката | кг | 789
5 | Направа и разваляне на кофраж за оформяне на борд с Н=30см. над терена и 50см.под терена | м2 | 158.4
6 | Полагане на ПВЦ тръби ф75 в кофража за отводняване на насипа | бр | 16
7 | Полагане на бетон В20 за ст.б.пояс | м3 | 20
8 | Изработка и монтаж в пресен бетон на закладни планки 200/200/8мм. за монтиране на стоманени колове | бр | 50
9 | Доставка и монтаж на стоманени колове от кухи профили 60/60/3мм. с дължина 4м. (50бр) | кг. | 997
10 | Доставка и монтаж на междинни стоманени колове от кухи профили 40/40/2мм. с дължина 2м. (100бр) | кг. | 460
11 | Доставка и монтаж на кухи стоманени профили 60/60/3мм., 3реда хоризонтално на височини 0.1м, 2м. и 4м.- L=297m | кг. | 1481
12 | Доставка и монтаж на диагонали 60/60/3мм в ълите между коловете - 16бр. | кг | 232
13 | Направа и монтаж на два бр. врати от кухи стоманени профили 50х50х3мм. и оградна мрежа с отвори 50х50/3.7мм. с ПВЦ покритие | кг | 90
14 | Направа на фундаменти за монтаж на футболни врати. | бр | 4
15 | Доставка, разтоварване и разстилане на чакъл върху подравнена земна основа с дебелина на пласта 20см. | м3 | 115.05
16 | Трамбоване на чакъл | м2 | 575.25
17 | Доставка, разтоварване и разстилане на пясък (нулева фракция)върху скалната маса с дебелина на пласта 10см. и подравняване | м3 | 57.53
18 | Трамбоване на пясъчна подложка | м2 | 575.25
19 | Почистване и боядисване на стоманени профили с боя за метал 3в1 | м2 | 166.9
20 | Доставка и монтаж на оградна мрежа с полимерно покритие, от тел с отвори 50х50, ф3,0мм. черен(ф4,5мм с ПВЦ) , чрез армировъчни пръти №8 заварени към стоманените профили с точкови заварки през 100см. | м2 | 96
21 | Доставка и монтаж на оградна мрежа с полимерно покритие, от тел с отвори 50х50, ф3,0мм. | м2 | 319.8
22 | Доставка и полагане на изкуствена трева - 4см. вкл. посипване с кварцов пясък и гумени гранули | м2 | 575.25
23 | Доставка и монтаж на футболни врати,включително и мрежа | бр. | 2
|  |  |  | Общо: | 0 | лв.
|  |  |  | 20%ДДС | 0
|  |  |  | Общо всичко: | 0 | лв.
Забележки:
1.Усилената мрежа се монтира на късите страни на игрището в зоните на вратите.
2.Мрежата с позиция "21" се монтира в останалата част.
3.Монтажа на оградата се изпълнява на заварка с N8 или шина 1,2÷2см и дебелина
не по-малко от 2мм със самонарезни болтове.
Съгласувал:инж.Богомил Алексов…………..
Изготвил:инж.Сашка Василева……………